## Imperial
Pipe Calculator
Inputs
od | 7 | "
t | 0.375 | "
fy | 50 | ksi
fc | 25 | Mpa
Outputs
Steel Area | 7.8049 | in2
Concrete Area | 30.6796 | in2
Pile Yield Load | 390.2447 | kips
Pile Yield Load | 1734.4209 | kN
Concrete yeild load | 111.2426 | kips
Allowable Load | 144.8841 | Kips
d | 6.25 | "
I (moment of Inertia) | 42.9574 | in4
S ( Section Modulus) | 12.2735 | in3
r (Radius of Gyration) | 2.346 | "